## BOM
Comment | Designator | Footprint | LCSC Part # | Quantity
RH-5117 | 3v3,RJ12_5V1 | TESTPOINT-TH_BD3.2-D1.6 | C5199807 | 2
ST-0-102-C04-N008-RS | Batt_power_on_SW1,USB_power_on_SW1 | SW-TH_ST-0-102-C04-N008-RS | C1788491 | 2
BH-18650-B1BA002 | BT1,BT2 | BATTERY-SMD_18650-1S-L77.1-W20.7-1 | C2988620 | 2
FS31X226M160EPG | C1,C2,C3,C4,C5,C6,C11,C13,C14,C16,C22,C27,C30 | C1206 | C3036083 | 13
C1206C225K3RACTU | C7 | C1206 | C2167942 | 1
GRM188R71H223KA01D | C8 | C0603 | C77056 | 1
GRM32ER71J106KA12L | C9,C10 | C1210 | C437568 | 2
CL05A105KA5NQNC | C12,C17,C26 | C0402 | C52923 | 3
CL05B104KO5NNNC | C15,C18,C19,C20,C21,C23,C24,C25,C28,C29,C31 | C0402 | C1525 | 11
DM3AT-SF-PEJM5 | Card1 | SD-SMD_DM3AT-SF-PEJM5 | C114218 | 1
S2B-PH-SM4-TB(LF)(SN) | CN1,CN2 | CONN-SMD_P2.00_S2B-PH-SM4-TB-LF-SN | C295747 | 2
NSR0320MW2T1G | D1 | SOD-323_L1.8-W1.3-LS2.5-RD | C48192 | 1
SMBJ5.0A-13-F | D2,D3 | SMB_L4.6-W3.6-LS5.3-RD | C110528 | 2
B5819W SL | D4 | SOD-123_L2.7-W1.6-LS3.7-RD-1 | C8598 | 1
RCLAMP0524P | D5 | DFN2510-10_L2.5-W1.0-P0.50-BL | C907837 | 1
RH-5002 | GND1,TP3 | TESTPOINT-TH_BD2.5-D1.2_RH-5002 | C5199802 | 2
MDTA32251B-2R2M | L1,L2 | IND-SMD_L3.2-W2.5-BRL3225T100M | C22388372 | 2
KT-0603G | LED1,LED2 | LED0603-RD | C12624 | 2
KT-0603R | LED1_red1 | LED-SMD_L1.6-W0.8-R-RD | C2286 | 1
DY-S505016/RGBC/6812F-NL-1T | LED3 | LED-SMD_4P-L5.0-W5.0-BR | C524052 | 1
KT-0603O | LED3_orange1 | LED0603-RD | C111340 | 1
AR02BTC5101 | R1,R2 | R0402 | C317922 | 2
RC0603JR-071KL | R3,R4,R9,R47 | R0603 | C14676 | 4
AR02BTC1002 | R5,R25,R26,R27,R29,R32,R33,R34,R35,R36,R38,R41,R42,R43,R44,R45,R46 | R0402 | C317926 | 17
0402WGF1302TCE | R6 | R0402 | C25754 | 1
0603WAF6040T5E | R7,R8 | R0603 | C32183 | 2
0402WGF1003TCE | R10,R12,R21,R22,R39,R40 | R0402 | C25741 | 6
FRC0402F7323TS | R11 | R0402 | C5159692 | 1
CR0603-FX-3012ELF | R13 | R0603 | C203506 | 1
CRCW06037K50FKEA | R14 | R0603 | C844808 | 1
RS-03K1332FT | R15 | R0603 | C321713 | 1
AR03FTC2672 | R16 | R0603 | C234417 | 1
HRC0603F2673ENTN | R17 | R_0603_1608Metric | C55098397 | 1
CR0603-FX-3742ELF | R18 | R0603 | C203565 | 1
RS-03K1583FT | R19 | R0603 | C321734 | 1
RT0402FRE07309RL | R23 | R0402 | C327013 | 1
SCR0402F68R1 | R24 | R0402 | C3015640 | 1
0402WGF3300TCE | R28 | R0402 | C25104 | 1
0603WAF2200T5E | R30,R31,R37 | R0603 | C22962 | 3
KH-PCB-6P6C | RJ1 | RJ45-TH_KH-PCB-6P6C | C2683354 | 1
MSK12C02 | SW1 | SW-TH_MSK12C02 | C431540 | 1
TS665CJ | SW2,SW3 | SW-TH_4P-L6.0-W6.0-P4.50-LS6.5 | C393938 | 2
SK-1500-L1 | SW4 | SW-SMD_6P-P1.50_L2.7-W11.2 | C319025 | 1
USBLC6-2SC6-ES | U1 | SOT-23-6_L2.9-W1.6-P0.95-LS2.8-BR | C5180249 | 1
BQ25185DLHR | U2 | WSON-10_L2.2-W2.0-P0.40-BL-EP_TI_DLH0010A | C19725033 | 1
TPS61023DRLR | U3 | SOT-563_L1.6-W1.2-P0.50-LS1.6-BR | C919459 | 1
TPS26625DRCR | U4 | VSON-10_L3.0-W3.0-P0.50-TL-EP-1 | C2862873 | 1
C1206C105K3RACAUTO | U5,U11,U12,U13 | C1206 | C2167173 | 4
SY8088AAC | U6 | SOT-23-5_L3.0-W1.7-P0.95-LS2.8-BR | C79313 | 1
ESP32-C3-MINI-1-H4X | U7 | WIFIM-SMD_ESP32-C3-MINI-1 | C41349510 | 1
6N137S | U8,U9,U10 | SOP-8_L9.7-W6.5-P2.54-LS10.3-BL | C20612601 | 3
TYPE-C-31-M-12 | USBC1 | USB-C_SMD-TYPE-C-31-M-12_1 | C165948 | 1